## Површинске воде
10.1. РЕЗУЛТАТИ ИСПИТИВАЊА ПОВРШИНСКИХ ВОДА
Параметар | јед. мере | Измерене вредности параметара | [11 empty] | Граничне вредности према Уредбиа,b
|  | 5486-1/23 | 5486-2/23 | 5486-3/23 | 5486-4/23 | 5486-5/23 | 5486-6/23 | 5486-7/23 | 5486-8/23 | 5486-9/23 | 5486-10/23 | 5486-11/23 | 5486-12/23 | Kласа | Kласа | Kласа III | Kласа | Kласа
[14 empty] | I | II |  | IV | V
Видљиве отпадне материје | описно | Присутне | Без | Без | Присутне | Присутне | Без | Присутне | Присутне | Без | Присутне | Присутне | Без | - | - | - | - | -
Боја | PtCo | 55 | 12 | 145 | 18 | 24 | 21 | 14 | 34 | 24 | 58 | 22 | 14 | - | - | - | - | -
Мирис | описно | Присутан | Без | Без | Присутан | Присутан | Без | Присутан | Без | Без | Присутан | Присутан | Без | - | - | - | - | -
Температура ваздуха | °C | 5 | 5 | 5 | 5 | 6 | 4.6 | 4.9 | 4 | 7 | 6 | 7 | 3 | - | - | - | - | -
Температура воде | °C | 7 | 9.6 | 10.2 | 6.3 | 4.6 | 6 | 5 | 12 | 7.7 | 7.2 | 6.5 | 7.7 | - | - | - | - | -
Мутноћа | NTU | 31.6 | 25.6 | 24.3 | 176 | 5.74 | 3.05 | 226 | 5.12 | 24.2 | 222 | 167 | 70.7 | - | - | - | - | -
Суспендоване материје на 105°С | mg/L | 43 | 11 | 265 | 311 | <1 | <1 | 166 | 22 | 24 | 99 | 145 | 35 | 25 | 25 | - | - | -
Остатак после испаравања на 105 °С | mg/L | 540 | 918 | 2178 | 1336 | 408 | 424 | 854 | 2960 | 2094 | 7382 | 3446 | 972 | - | - | - | - | -
Проценат засићења кисеоником | % | 93.3 | 95.1 | 96.4 | 91.7 | 91.9 | 95.1 | 91.5 | 70.9 | 84 | 98.3 | 78.2 | 93.9 | 70-90 | 50-70 | 30-50 | 30-10 | <10
Растворени кисеоник | mg O2/L | 11.31 | 10.8 | 10.76 | 11.29 | 11.84 | 11.82 | 11.65 | 7.56 | 9.95 | 11.85 | 9.5 | 11.16 | 8.5 | 7 | 5 | 4 | <4
pH | - | 7.48 | 7.47 | 7.47 | 7.58 | 7.52 | 7.94 | 7.64 | 7.12 | 6.4 | 3.05 | 6.9 | 8.12 | 6.5-8.5 | 6.5-8.5 | 6.5-8.5 | 6.5-8.5 | <6.5 >8.5
Електропроводљивост | μS/cm | 553 | 1074 | 2010 | 1184 | 504.2 | 545.5 | 829.6 | 3310 | 2160 | 5880 | 3310 | 1022 | <1000 | 1000 | 1500 | 3000 | >3000
Жарени остатак | mg/L | 288 | 718 | 1704 | 1042 | 298 | 306 | 686 | 2580 | 1840 | 6400 | 2944 | 680 | - | - | - | - | -
Губитак жарењем | mg/L | 252 | 200 | 474 | 294 | 110 | 118 | 168 | 380 | 254 | 982 | 502 | 292 | - | - | - | - | -
Нитрати (NO3-N) | mg N/L | <0.020 | 1.2 | 2.1 | 2.8 | 0.68 | 0.67 | 1.4 | 1.5 | 4.6 | 0.34 | 16.2 | 1.1 | 1.5 | 3 | 6 | 15 | >15
Нитрити (NO2-N) | mg N/L | <0.030 | <0.030 | <0.030 | <0.030 | <0.030 | <0.030 | <0.030 | 1.4 | 1.4 | <0.030 | <0.030 | <0.030 | 0.01 | 0.03 | 0.12 | 0.3 | >0.3
Амонијак (NH3-N) | mg N/L | 3 | 0.1 | 1.15 | 3 | <0.01 | <0.01 | 0.42 | 0.62 | 0.75 | 0.3 | 3.5 | 0.31 | 0.05 | 0.1 | 0.6 | 1.5 | >1.5
Укупни азот | mg N/L | 8.7 | 1.8 | 1.9 | 7.5 | 1 | 0.93 | 2.1 | 4.6 | 7.4 | 0.9 | 21.8 | 1.84 | 1 | 2 | 8 | 15 | >15
Таложне материје по Имхофу | mL/L | 1 | <1 | <1 | 4 | <1 | <1 | 7 | 2 | <1 | 7 | 2 | <1 | - | - | - | - | -
ХПК (бихроматна метода) | mg O2/L | 77 | <5 | 381 | 89 | <5 | <5 | 25 | 18 | 17 | 60 | 36 | <5 | 10 | 15 | 30 | 125 | >125
ХПК (перманганатна метода) | mg O2/L | 7.84 | 0.08 | 11.6 | 2.32 | 0.8 | 1.3 | 1.12 | 3.44 | 4.16 | 6.88 | 1.12 | 0.88 | 5 | 10 | 20 | 50 | >50
Утрошак калијум-перманганата | mg/L | 30.96 | 0.31 | 45.82 | 9.16 | 3.16 | 5.37 | 4.42 | 13.59 | 16.43 | 27.17 | 4.42 | 3.47 | - | - | - | - | -
БПК5 | mg O2/L | 21 | <3 | 174 | 24 | <3 | <3 | 7 | 6 | 6 | 19 | 13 | <3 | 1.5 | 5 | 7 | 25 | >25
Укупан фосфор (P) | mg/L | 0.7 | <0.050 | 0.1 | <0.050 | <0.050 | <0.050 | <0.050 | <0.050 | <0.050 | 0.077 | <0.050 | <0.050 | 0.05 | 0.2 | 0.4 | 1 | >1
Фосфати (као PO43−-P) | mg P/L | <0.16 | <0.16 | <0.16 | <0.16 | <0.16 | <0.16 | <0.16 | <0.16 | <0.16 | <0.16 | <0.16 | <0.16 | 0.02 | 0.1 | 0.2 | 0.5 | >0.5
Хлориди (Cl−) | mg/L | 30.1 | 10.7 | 27.4 | 22.1 | 3.89 | 4.04 | 8.43 | 29.9 | 7.9 | 8.2 | 14.3 | 14.3 | 50 | 100 | 150 | 250 | >250
Сулфати (SO42−) | mg/L | 46.8 | 387 | 652 | 530 | 112 | 126 | 323 | 1426 | 811 | 5230 | 1343 | 367 | 50 | 100 | 200 | 300 | >300
Бакар - Cu | μg/L | 15.8 | 67.4 | 105 | 49.3 | 71.4 | 40.1 | 48.1 | 8.2 | 31.5 | 11700 | 85.6 | 71.3 | 112 | 112 | 500 | 1000 | >1000
Цинк - Zn | μg/L | 9.1 | 33 | 55.7 | 167 | 55.5 | 12.6 | 181 | <6.2 | 90.8 | 19350 | 261 | 29.9 | 500 | 500 | 2000 | 5000 | >5000
Гвожђе (укупно) - Fe | μg/L | 320 | 132 | 250 | 156 | 187 | 132 | 83.6 | 548 | 78.5 | 82409 | 244 | 120 | 200 | 500 | 1000 | 2000 | >2000
Никл - Ni | μg/L | <3.6 | <3.6 | <3.6 | 23.1 | <3.6 | <3.6 | 15.4 | <3.6 | 7.82 | 641 | 56.6 | <3.6 | 34b | - | - | - | -
Кадмијум - Cd | μg/L | <0.14 | <0.14 | <0.14 | 1.2 | <0.14 | <0.14 | 1.3 | <0.14 | 0.24 | 121 | 1.3 | <0.14 | 0.45b | 0.6b | 0.9b | 1.5b | >1.5b
Хром - Cr | μg/L | <1.7 | <1.7 | <1.7 | <1.7 | <1.7 | <1.7 | <1.7 | <1.7 | <1.7 | 51.5 | <1.7 | <1.7 | 25 | 50 | 100 | 250 | >250
Олово - Pb | μg/L | <2.1 | <2.1 | 2.5 | <2.1 | <2.1 | <2.1 | <2.1 | <2.1 | <2.1 | 60 | 2.3 | <2.1 | 14b | - | - | - | -
Арсен - As | μg/L | <2.1 | <2.1 | 8 | 5.6 | 3.8 | 2.2 | <2.1 | 3.5 | <2.1 | 6.2 | 2.8 | <2.1 | <5 | 10 | 50 | 100 | >100
Манган - Mn | μg/L | 65.4 | 24.9 | 346 | 3300 | 55 | 51.9 | 1600 | 830 | 1700 | 56000 | 10400 | 95.7 | 50 | 100 | 300 | 1000 | >1000
Калцијум - Ca | μg/L | 45000 | 139000 | 249500 | 99000 | 49000 | 56000 | 85000 | 387000 | 246000 | 489000 | 350000 | 128000 | - | - | - | - | -
Бор - B | μg/L | 12.6 | <9.9 | <9.9 | 29.7 | <9.9 | <9.9 | 10 | 36.6 | 30.8 | 27.5 | 105 | <9.9 | 300 | 1000 | 1000 | 2500 | >2500
Жива - Hg | μg/L | <0.5 | <0.5 | <0.5 | <0.5 | <0.5 | <0.5 | <0.5 | <0.5 | <0.5 | <0.5 | <0.5 | <0.5 | 0.07b | - | - | - | -
Кобалт - Co | μg/L | 0.26 | <0.10 | 0.21 | 23.8 | 0.17 | 0.12 | 15.6 | 0.62 | 8.5 | 509 | 56 | 0.17 | - | - | - | - | -
Молибден - Mo | μg/L | 2.5 | 4.1 | 69 | 3.9 | 3.9 | 4.5 | 3.5 | 147.2 | 18.6 | <2.3 | 21.9 | 4.2 | - | - | - | - | -
Антимон - Sb | μg/L | <0.86 | <0.86 | <0.86 | <0.86 | <0.86 | <0.86 | <0.86 | 7.7 | 6.5 | <0.86 | 5.4 | <0.86 | - | - | - | - | -

## Отпадне воде
11.2. РЕЗУЛТАТИ ИСПИТИВАЊА ОТПАДНИХ ВОДА
Параметар | Јединица мере | Измерене вредности у узорцима
|  | 5486-13/23 | 5486-14/23 | 5486-15/23
Видљиве отпадне материје | описно | Присутне | Без | Присутне
Боја | PtCo | 27 | 13 | 18
Мирис | описно | Присутан | Присутан | Присутан
Температура ваздуха | °C | 5 | 5 | 4
Температура воде | °C | 4.2 | 4.5 | 17
Мутноћа | NTU | 104 | 57.8 | 52.1
Суспендоване материје на 105°С | mg/L | 86 | 36 | 53
Остатак после испаравања на 105 °С | mg/L | 1848 | 1828 | 1800
Проценат засићења кисеоником | % | 98.7 | 91.7 | 75.8
Растворени кисеоник | mg O2/L | 12.8 | 11.81 | 7.32
pH | - | 7.68 | 7.95 | 11.58
Електропроводљивост | μS/cm | 1632 | 1527 | 411
Жарени остатак | mg/L | 1344 | 1288 | 1434
Губитак жарењем | mg/L | 514 | 540 | 366
Нитрати (NO3-N) | mg N/L | 0.55 | 0.64 | 7.7
Нитрити (NO2-N) | mg N/L | <0.030 | <0.030 | 1.1
Амонијак (NH3-N) | mg N/L | 0.58 | 0.1 | 0.1
Укупни азот | mg N/L | 0.73 | 1.11 | 9.58
Таложне материје по Имхофу | mL/L | <1 | 2 | <1
ХПК (бихроматна метода) | mg O2/L | 24 | 8 | 37
ХПК (перманганатна метода) | mg O2/L | 0.74 | 1.44 | 12.16
Утрошак калијум-перманганата | mg/L | 2.84 | 5.68 | 48.03
БПК5 | mg O2/L | 7 | <3 | 19
Укупан фосфор (P) | mg/L | 0.19 | <0.050 | <0.050
Фосфати (као PO43−-P) | mg P/L | <0.16 | <0.16 | <0.16
Хлориди (Cl−) | mg/L | 8.6 | 7.97 | 16.3
Сулфати (SO42−) | mg/L | 604 | 456 | 387
Бакар - Cu | μg/L | 33.1 | 33.5 | 5.5
Цинк - Zn | μg/L | 34.3 | 30.4 | <6.2
Гвожђе (укупно) - Fe | μg/L | 47.8 | 63 | 15.9
Никл - Ni | μg/L | <3.6 | <3.6 | <3.6
Кадмијум - Cd | μg/L | 0.16 | <0.14 | <0.14
Хром - Cr | μg/L | <1.7 | <1.7 | <1.7
Олово - Pb | μg/L | <2.1 | 2.6 | 159
Арсен - As | μg/L | 4.7 | 2.5 | 2.4
Манган - Mn | μg/L | 148 | 93 | <1.6
Калцијум - Ca | μg/L | 158000 | 153000 | 294000
Бор - B | μg/L | <9.9 | <9.9 | <9.9
Жива - Hg | μg/L | <0.5 | <0.5 | <0.5
Кобалт - Co | μg/L | 0.92 | 0.67 | <0.10
Молибден - Mo | μg/L | 12.7 | 11.8 | 121
Антимон - Sb | μg/L | 3.3 | 2.7 | <0.86

## Дренажне воде
11.3. РЕЗУЛТАТИ ИСПИТИВАЊА ДРЕНАЖНИХ ВОДА
Параметар | Јединица мере | Измерене вредности у узорцима
|  | 5486-16/23 | 5486-17/23 | 5486-18/23 | 5486-19/23 | 5486-20/23 | 5486-21/23
Видљиве отпадне материје | описно | Присутне | Присутне | Присутне | Присутне | Присутне | Присутне
Боја | PtCo | 16 | 15 | 13 | 8 | 13 | 38
Мирис | описно | Без | Без | Присутан | Без | Без | Без
Температура ваздуха | °C | 4 | 5 | 3 | 4 | 4 | 4
Температура воде | °C | 9.4 | 9.1 | 10.9 | 7.5 | 5.9 | 11
Мутноћа | NTU | 1.54 | 30.2 | 30.7 | 55 | 106 | 3.84
Суспендоване материје на 105°С | mg/L | <1 | 13 | 7 | 38 | 64 | <1
Остатак после испаравања на 105 °С | mg/L | 2048 | 1178 | 2950 | 2654 | 3706 | 3514
Проценат засићења кисеоником | % | 78.6 | 92.5 | 70.9 | 91.7 | 70 | 71.9
Растворени кисеоник | mg O2/L | 8.96 | 10.63 | 7.79 | 10.92 | 8.67 | 7.89
pH | - | 7.76 | 7.98 | 7.09 | 7.65 | 7.31 | 7.87
Електропроводљивост | μS/cm | 1776 | 942.3 | 2150 | 2050 | 2370 | 1823
Жарени остатак | mg/L | 1664 | 818 | 2370 | 2172 | 2988 | 2894
Губитак жарењем | mg/L | 384 | 360 | 580 | 482 | 718 | 620
Нитрати (NO3-N) | mg N/L | 0.18 | 0.56 | <0.020 | <0.020 | <0.020 | <1.7
Нитрити (NO2-N) | mg N/L | <0.030 | <0.030 | <0.030 | <0.030 | <0.030 | 1.3
Амонијак (NH3-N) | mg N/L | 0.55 | 0.17 | 0.71 | 1.1 | 0.53 | 0.45
Укупни азот | mg N/L | 1.34 | 1.18 | 1.04 | 1.4 | 0.77 | 4.7
Таложне материје по Имхофу | mL/L | 1 | <1 | <1 | <1 | 1 | <1
ХПК (бихроматна метода) | mg O2/L | <5 | 6 | <5 | 8 | 7 | 17
ХПК (перманганатна метода) | mg O2/L | 1.28 | 0.88 | 0.32 | 2.64 | 0.08 | 3.92
Утрошак калијум-перманганата | mg/L | 5.06 | 3.47 | 1.26 | 8.06 | 0.32 | 15.48
БПК5 | mg O2/L | <3 | <3 | <3 | <3 | <3 | 6
Укупан фосфор (P) | mg/L | <0.050 | <0.050 | <0.050 | <0.050 | <0.050 | <0.050
Фосфати (као PO43−-P) | mg P/L | <0.16 | <0.16 | <0.16 | <0.16 | <0.16 | <0.16
Хлориди (Cl−) | mg/L | 23.3 | 4.04 | 12.8 | 29.5 | 15.6 | 29.3
Сулфати (SO42−) | mg/L | 742 | 437 | 1242 | 1092 | 1295 | 4539
Бакар - Cu | μg/L | 52.1 | 76.4 | 75.2 | 225 | 52.6 | 6.4
Цинк - Zn | μg/L | 74.7 | 74.4 | 35.3 | 502 | 304 | 7.8
Гвожђе (укупно) - Fe | μg/L | 145 | 166 | 201 | 237 | 167 | 645
Никл - Ni | μg/L | 4.1 | <3.6 | <3.6 | 18.8 | 11.3 | <3.6
Кадмијум - Cd | μg/L | 0.31 | 0.37 | <0.14 | 2.6 | 0.42 | <0.14
Хром - Cr | μg/L | <1.7 | <1.7 | <1.7 | <1.7 | <1.7 | <1.7
Олово - Pb | μg/L | 2.5 | <2.1 | <2.1 | <2.1 | <2.1 | <2.1
Арсен - As | μg/L | 5.1 | 2.1 | 10.4 | 2.2 | <2.1 | 3.5
Манган - Mn | μg/L | 892 | 22.9 | 3687 | 2712 | 6103 | 848
Калцијум - Ca | μg/L | 273000 | 114000 | 402000 | 302600 | 395000 | 411000
Бор - B | μg/L | <9.9 | 36 | 20.2 | <9.9 | 28 | 23.4
Жива - Hg | μg/L | <0.5 | <0.5 | <0.5 | <0.5 | <0.5 | <0.5
Кобалт - Co | μg/L | 0.86 | <0.10 | 0.85 | 20.2 | 9.6 | 0.68
Молибден - Mo | μg/L | 281 | 31.2 | 293 | 18.9 | 15.3 | 149
Антимон - Sb | μg/L | 0.9 | <0.86 | <0.86 | <0.86 | <0.86 | 7.5