## RBM
Lokacija地点 |  | KOPOVSKA OPERATIVA |  |  | B STANICA TS1 |  |  | FILTRAŽA,Zemljište oko pogona filtraže |  |  | ČOKA MARE, Jalovište "Valja Fundate"- "Čoka Mare" |  |  | NOVA TRAFO-STANICA(rezervoar) |  |  | ISTOK-D. MILANOVAC(rezervoar)Zemljište između jalovista "Istok" i lokalnog puta Majdanpek – Donji Milanovac |  |  | Poljoprivredno zemljište jugozapadno od jalovišta
Naziv MM sa koordinatama坐标 |  | Z1 | GMV 限值 | RV 修复值 | Z2 | GMV 限值 | RV 修复值 | Z3 | GMV 限值 | RV 修复值 | Z4 | GMV 限值 | RV 修复值 | Z5 | GMV 限值 | RV 修复值 | Z6 | GMV 限值 | RV 修复值 | Z7 | GMV 限值 | RV 修复值
Ispitivani parametar测试参数 | Merna jedinica单位
pH u H2O | ₋ | 7.12 |  |  | 7.17 |  |  | 6.61 |  |  | 4.47 |  |  | 7.25 |  |  | 7.01 |  |  | 6.8
pH u KCl | ₋ | 6.46 |  |  | 5.85 |  |  | 5.89 |  |  | 3.94 |  |  | 6.66 |  |  | 6.18 |  |  | 5.96
Sadržaj kalcijum karbonata碳酸钙 | % | 0.62 |  |  | 0.09 |  |  | 0.11 |  |  | 0.11 |  |  | 0.33 |  |  | 0.11 |  |  | 0.04
Sadržaj gline | % | 26.67 |  |  | 17.63 |  |  | 22.45 |  |  | 32.62 |  |  | 25.17 |  |  | 18.77 |  |  | 45.42
Sadržaj organske materije | % | 9.34 |  |  | 1.4 |  |  | 5.09 |  |  | 10.03 |  |  | 4.57 |  |  | 4.03 |  |  | 2.68
Sadržaj ukupnog N | % | 0.55 |  |  | 0.07 |  |  | 0.32 |  |  | 0.36 |  |  | 0.23 |  |  | 0.2 |  |  | 0.17
Sadržaj ukupnog S | % | 0.04 |  |  | 0.03 |  |  | 0.03 |  |  | 0.31 |  |  | 0.03 |  |  | 0.03 |  |  | 0.03
Na, exch | cmol+/kg | 0.13 |  |  | 0.1 |  |  | 0.25 |  |  | 0.14 |  |  | 0.05 |  |  | 0.17 |  |  | 0.2
K, exch | cmol+/kg | 2.26 |  |  | 0.71 |  |  | 1.76 |  |  | 0.65 |  |  | 0.57 |  |  | 1.49 |  |  | 1.23
Mg, exch | cmol+/kg | 4.25 |  |  | 4.78 |  |  | 2.78 |  |  | 0.54 |  |  | 1.39 |  |  | 2 |  |  | 2.94
Ca, exch | cmol+/kg | 44.81 |  |  | 19.13 |  |  | 32.83 |  |  | 3.23 |  |  | 26.09 |  |  | 25.09 |  |  | 17.73
Stepen zasićenosti bazama | cmol+/kg | 37.15 |  |  | 12.4 |  |  | 23.54 |  |  | 2.54 |  |  | 13 |  |  | 29.72 |  |  | 7.75
Hidrolitička kiselost | meq/100g | 1.65 |  |  | 0.83 |  |  | 3.15 |  |  | 38.68 |  |  | 0.68 |  |  | 1.35 |  |  | 3.38
As | mg/kg | 70.7 | 29.404 | 55.7662 | 12 | 22.612 | 42.8848 | 21.9 | 26.016 | 49.3407 | 36.8 | 32.06 | 60.8034 | 38.9 | 26.896 | 51.0097 | 70.6 | 24.12 | 45.7448 | 27.2 | 34.24 | 64.9379
Cd | mg/kg | 0.9 | 0.79779 | 10.9406 | <0.50 | 0.56337 | 8.4506 | 3.9 | 0.67673 | 10.1509 | <0.71 | 0.855 | 12.825 | 1.1 | 0.685 | 10.2751 | <0.50 | 0.62779 | 9.4169 | <0.71 | 0.78901 | 11.8352
Cu | mg/kg | 273.1 | 36.606 | 199.88 | 167.8 | 26.418 | 139.4283 | 1003.3 | 31.524 | 166.3767 | 150.1 | 40.59 | 214.225 | 294.8 | 32.844 | 173.3433 | 161.9 | 28.68 | 151.3667 | 157.7 | 43.86 | 231.4833
Ni | mg/kg | 69.9 | 36.67 | 267.78 | 33.1 | 27.63 | 165.78 | 35.6 | 32.45 | 194.7 | 9.7 | 42.62 | 255.72 | 34.3 | 35.17 | 211.02 | 38.9 | 28.77 | 172.62 | 17.1 | 55.42 | 332.52
Zn | mg/kg | 362 | 144.02 | 818.3571 | 110.1 | 104.99 | 539.9486 | 1154.7 | 124.985 | 642.78 | 68.8 | 162.905 | 837.7971 | 255.1 | 132.365 | 680.7343 | 103.8 | 112.355 | 577.8257 | 119.1 | 190.28 | 978.5829
Hg | mg/kg | <0.1 | 0.30453 | 10.7177 | <0.10 | 0.26058 | 8.6862 | <0.1 | 0.2831 | 9.4365 | <0.1 | 0.32579 | 10.8596 | <0.1 | 0.2914 | 9.7135 | <0.1 | 0.26888 | 8.9625 | <0.10 | 0.35661 | 11.8869
Pristupačni mikro i makro elementi-P2O5 | mg/100g | 402.7135 |  |  | 2.2479 |  |  | 7.7908 |  |  | 8.8333 |  |  | 1.4814 |  |  | 2.3831 |  |  | 10.9987
Pristupačni mikro i makro elementi-K2O | mg/100g | 60.4107 |  |  | 18.6556 |  |  | 55.3935 |  |  | 16.014 |  |  | 19.1574 |  |  | 41.1612 |  |  | 44.0281
Pristupačni mikro i makro elementi-Fe | mg/kg | 1780.5 |  |  | 477.5 |  |  | 767.5 |  |  | 4345.5 |  |  | 280.5 |  |  | 477 |  |  | 560.5
Pristupačni mikro i makro elementi-Cu | mg/kg | 85.5 |  |  | 31.7 |  |  | 480 |  |  | 54.2 |  |  | 90.9 |  |  | 50.95 |  |  | 45.15
Pristupačni mikro i makro elementi-Zn | mg/kg | 167 |  |  | 18.15 |  |  | 445.5 |  |  | 11.415 |  |  | 20.85 |  |  | 7.19 |  |  | 20.6
Pristupačni mikro i makro elementi-Mn | mg/kg | 693 |  |  | 336.5 |  |  | 664.5 |  |  | 67.8 |  |  | 422 |  |  | 311.5 |  |  | 193.5
Cijanidi-slobodni | mg/kg | <0.25 | 1 | 20 | <0.25 | 1 | 20 | <0.25 | 1 | 20 | <0.25 | 1 | 20 | <0.25 | 1 | 20 | <0.25 | 1 | 20 | <0.25 | 1 | 20
Cijanidi kompleks (pH<5) | mg/kg | <5.0 | 5 | 650 | <5.0 | 5 | 650 | <5.0 | 5 | 650 | <5.0 | 5 | 650 | <5.0 | 5 | 650 | <5.0 | 5 | 650 | <5.0 | 5 | 650
Cijanidi kompleks (pH≥5) | mg/kg | <5.0 | 5 | 50 | <5.0 | 5 | 50 | <5.0 | 5 | 50 | <5.0 | 5 | 50 | <5.0 | 5 | 50 | <5.0 | 5 | 50 | <5.0 | 5 | 50
Anjoni-sulfati | mg/kg | 160 |  |  | 29 |  |  | 236.5 |  |  | 710 |  |  | 43 |  |  | 60 |  |  | 58.5
Anjoni-nitrati | mg/kg | 54 |  |  | <10 |  |  | 210.5 |  |  | <10 |  |  | <10 |  |  | 11.5 |  |  | 65
Anjoni-nitriti | mg/kg | <10 |  |  | <10 |  |  | <10 |  |  | <10 |  |  | <10 |  |  | <10 |  |  | <10
Anjoni-fluoridi | mg/kg | <10 |  |  | <10 |  |  | <10 |  |  | <10 |  |  | 11 |  |  | <10 |  |  | <10
Anjoni-hloridi | mg/kg | 14.5 |  |  | 10 |  |  | 14.5 |  |  | 16 |  |  | 12 |  |  | 15.5 |  |  | 10.5
Anjoni-bromidi | mg/kg | <10 |  |  | <10 |  |  | <10 |  |  | <10 |  |  | <10 |  |  | <10 |  |  | <10
Anjoni-fosfati | mg/kg | 328.5 |  |  | <10 |  |  | <10 |  |  | <10 |  |  | <10 |  |  | <10 |  |  | 39
Katjoni-natrijum | mg/kg | 12.07 |  |  | 14.05 |  |  | 20.62 |  |  | 19.9 |  |  | 5.68 |  |  | 22.78 |  |  | 24.13
Katjoni-kalijum | mg/kg | 192.1 |  |  | 52.19 |  |  | 115.43 |  |  | 100.81 |  |  | 46.41 |  |  | 135.15 |  |  | 98.43
Katjoni-kalcijum | mg/kg | 290.85 |  |  | 95.445 |  |  | 183.75 |  |  | 116.55 |  |  | 216.3 |  |  | 142.8 |  |  | 83.79
Katjoni-magnezijum | mg/kg | 50.6 |  |  | 54 |  |  | 35.2 |  |  | 26.5 |  |  | 20.3 |  |  | 57.9 |  |  | 44.9
Elektroprovodljivost zemljišnog ekstrakta | µS/cm | 229 |  |  | 104.3 |  |  | 240 |  |  | 120.2 |  |  | 229 |  |  | 116.7 |  |  | 139.1
Naftalen | mg/kg | 0.02 |  |  | <0.0050 |  |  | <0.0050 |  |  | 0.016 |  |  | <0.0050 |  |  | <0.0050 |  |  | <0.0050
Acenaftilen | mg/kg | <0.005 |  |  | <0.0050 |  |  | <0.0050 |  |  | <0.005 |  |  | <0.0050 |  |  | <0.0050 |  |  | <0.0050
Acenaften | mg/kg | <0.005 |  |  | <0.0050 |  |  | <0.0050 |  |  | <0.005 |  |  | <0.0050 |  |  | <0.0050 |  |  | <0.0050
Fluoren | mg/kg | <0.005 |  |  | <0.0050 |  |  | <0.0050 |  |  | <0.005 |  |  | <0.0050 |  |  | <0.0050 |  |  | <0.0050
Fenantren | mg/kg | 0.016 |  |  | <0.0050 |  |  | <0.0050 |  |  | 0.015 |  |  | <0.0050 |  |  | <0.0050 |  |  | <0.0050
Antracen | mg/kg | <0.005 |  |  | <0.0050 |  |  | <0.0050 |  |  | <0.005 |  |  | <0.0050 |  |  | <0.0050 |  |  | <0.0050
Fluoranten | mg/kg | 0.022 |  |  | <0.0050 |  |  | <0.0050 |  |  | 0.019 |  |  | <0.0050 |  |  | <0.0050 |  |  | <0.0050
Piren | mg/kg | 0.02 |  |  | <0.0050 |  |  | <0.0050 |  |  | 0.015 |  |  | <0.0050 |  |  | <0.0050 |  |  | <0.0050
Benzo(a)antracen | mg/kg | 0.011 |  |  | <0.0050 |  |  | <0.0050 |  |  | 0.01 |  |  | <0.0050 |  |  | <0.0050 |  |  | <0.0050
Krizen | mg/kg | 0.023 |  |  | <0.0050 |  |  | <0.0050 |  |  | 0.033 |  |  | <0.0050 |  |  | <0.0050 |  |  | <0.0050
Benzo(b/k)fluoranten | mg/kg | 0.021 |  |  | <0.0050 |  |  | <0.0050 |  |  | 0.052 |  |  | <0.0050 |  |  | <0.0050 |  |  | <0.0050
Benzo(a)piren | mg/kg | <0.005 |  |  | <0.0050 |  |  | <0.0050 |  |  | 0.008 |  |  | <0.0050 |  |  | <0.0050 |  |  | <0.0050
Indeno(1,2,3,c,d)piren | mg/kg | <0.005 |  |  | <0.0050 |  |  | <0.0050 |  |  | <0.005 |  |  | <0.0050 |  |  | <0.0050 |  |  | <0.0050
Dibenz(a,h)antracen | mg/kg | <0.005 |  |  | <0.0050 |  |  | <0.0050 |  |  | <0.005 |  |  | <0.0050 |  |  | <0.0050 |  |  | <0.0050
Benzo(g,h,i)perilen | mg/kg | <0.005 |  |  | <0.0050 |  |  | <0.0050 |  |  | <0.005 |  |  | <0.0050 |  |  | <0.0050 |  |  | <0.0050
Ukupni PAH | mg/kg | 0.172 | 1 | 40 | <0.075 | 1 | 40 | <0.075 | 1 | 40 | 0.203 | 1 | 40 | <0.075 | 1 | 40 | <0.075 | 1 | 40 | <0.075 | 1 | 40
PCB 28 | mg/kg | <0.0010 |  |  | <0.0010 |  |  | <0.0010 |  |  | <0.0010 |  |  | <0.0010 |  |  | <0.0010 |  |  | <0.0010
PCB 52 | mg/kg | <0.0010 |  |  | <0.0010 |  |  | <0.0010 |  |  | <0.0010 |  |  | <0.0010 |  |  | <0.0010 |  |  | <0.0010
PCB 101 | mg/kg | <0.0010 |  |  | <0.0010 |  |  | <0.0010 |  |  | <0.0010 |  |  | <0.0010 |  |  | <0.0010 |  |  | <0.0010
PCB 118 | mg/kg | <0.0010 |  |  | <0.0010 |  |  | <0.0010 |  |  | <0.0010 |  |  | <0.0010 |  |  | <0.0010 |  |  | <0.0010
PCB 138 | mg/kg | <0.0010 |  |  | <0.0010 |  |  | <0.0010 |  |  | <0.0010 |  |  | <0.0010 |  |  | <0.0010 |  |  | <0.0010
PCB 153 | mg/kg | <0.0010 |  |  | <0.0010 |  |  | <0.0010 |  |  | <0.0010 |  |  | <0.0010 |  |  | <0.0010 |  |  | <0.0010
PCB 180 | mg/kg | <0.0010 |  |  | <0.0010 |  |  | <0.0010 |  |  | <0.0010 |  |  | <0.0010 |  |  | <0.0010 |  |  | <0.0010
Ukupni PCB | mg/kg | <0.007 | 0.01868 | 0.934 | <0.007 | 0.004 | 0.2 | <0.007 | 0.01018 | 0.509 | <0.007 | 0.02006 | 1.003 | <0.007 | 0.00914 | 0.457 | <0.007 | 0.00806 | 0.403 | <0.007 | 0.00536 | 0.268
Indeks ugljovodonika C6-C40 | mg/kg | <10 | 46.7 | 4670 | <10 | 10 | 1000 | <10 | 25.45 | 2545 | <10 | 50.15 | 5015 | <10 | 22.85 | 2285 | <10 | 20.15 | 2015 | <10 | 13.4 | 1340
Benzen | µg/kg | <0.001 | 0.00934 | 0.934 | <0.001 | 0.002 | 0.2 | <0.001 | 0.00509 | 0.509 | <0.001 | 0.01003 | 1.003 | <0.001 | 0.00457 | 0.457 | <0.001 | 0.00403 | 0.403 | <0.001 | 0.00268 | 0.268
Etilbenzen | µg/kg | <0.001 | 0.02802 | 46.7 | <0.001 | 0.006 | 10 | <0.001 | 0.01527 | 25.45 | <0.001 | 0.03009 | 50.15 | <0.001 | 0.01371 | 22.85 | <0.001 | 0.01209 | 20.15 | <0.001 | 0.00804 | 13.4
Toluen | µg/kg | <0.001 | 0.00934 | 121.42 | <0.001 | 0.002 | 26 | <0.001 | 0.00509 | 66.17 | <0.001 | 0.01003 | 130.39 | <0.001 | 0.00457 | 59.41 | <0.001 | 0.00403 | 52.39 | <0.001 | 0.00268 | 34.84
o-Ksilen | µg/kg | <0.001 | 0.0934 | 23.35 | <0.001 | 0.02 | 5 | <0.001 | 0.0509 | 12.725 | <0.001 | 0.1003 | 25.075 | <0.001 | 0.0457 | 11.425 | <0.001 | 0.0403 | 10.075 | <0.001 | 0.0268 | 6.7
m+p-Ksilen | µg/kg | <0.001 | 0.0934 | 23.35 | <0.001 | 0.02 | 5 | <0.001 | 0.0509 | 12.725 | <0.001 | 0.1003 | 25.075 | <0.001 | 0.0457 | 11.425 | <0.001 | 0.0403 | 10.075 | <0.001 | 0.0268 | 6.7
Stiren | µg/kg | <0.001 | 0.2802 | 93.4 | <0.001 | 0.06 | 20 | <0.001 | 0.1527 | 50.9 | <0.001 | 0.3009 | 100.3 | <0.001 | 0.1371 | 45.7 | <0.001 | 0.1209 | 40.3 | <0.001 | 0.0804 | 26.8
Fenol | µg/kg | <0.050 | 0.0467 | 37.36 | <0.050 | 0.01 | 8 | <0.050 | 0.02545 | 20.36 | <0.050 | 0.05015 | 40.12 | <0.050 | 0.02285 | 18.28 | <0.050 | 0.02015 | 16.12 | <0.050 | 0.0134 | 10.72
Aromatični rastvarači | µg/kg | <0.010 | - | 186.8 | <0.010 | - | 40 | <0.010 | - | 101.8 | <0.010 | - | 200.6 | <0.010 | - | 91.4 | <0.010 | - | 80.6 | <0.010 | - | 53.6
Gustina čvrste faze zemljišta, ρs | gr/cm3 | 2.1946 | - | - | 2.4568 | - | - | 2.0238 | - | - | 1.6313 | - | - | 2.285 | - | - | 2.2753 | - | - | 2.3542 | - | -
Gustina suvog zemljišta, ρ | gr/cm3 | 0.9835 | - | - | 0.9074 | - | - | 1.1506 | - | - | 0.9798 | - | - | 1.1677 | - | - | 1.1459 | - | - | 1.2958 | - | -
Fiziološki aktivna i Lakopristupačna voda Wpvb | vol, % | 15.8843 | - | - | 26.9801 | - | - | 10.0774 | - | - | 18.9076 | - | - | 26.1523 | - | - | 12.719 | - | - | 15.5977 | - | -
Hidraulična provodljivost | cm/sec | 3,6x10-2 | - | - | 1,5x10-2 | - | - | 4,6x10-2 | - | - | 1,2x10-3 | - | - | 1,9x10-2 | - | - | 2,3x10-3 | - | - | 2,1x10-4 | - | -
Poljski vodni kapacitet 33kPa | vol, % | 45.0871 | - | - | 40.4582 | - | - | 31.9155 | - | - | 35.1477 | - | - | 44.911 | - | - | 45.6484 | - | - | 41.6145 | - | -
Prekid kapilarne veze 625kPa |  | 36, 4878 | - | - | 17.1614 | - | - | 24.2366 | - | - | 19.8406 | - | - | 26.1996 | - | - | 34.9502 | - | - | 30.7554 | - | -
Tačka venuća 1500kPa |  | 29.2028 | - | - | 13.4781 | - | - | 21.8381 | - | - | 16.2401 | - | - | 18.7587 | - | - | 32.9295 | - | - | 26.0168 | - | -
Stabilnost makroagregata | % | 7.26 | - | - | 1.87 | - | - | 1.59 | - | - | 2.03 | - | - | 4.62 | - | - | 4.1 | - | - | 0.57 | - | -
Tvrdoća, dubina uzorkovanja, 10cm | MPa | 0.89 | - | - | 0.69 | - | - | 0.99 | - | - | 1.37 | - | - | 4.43 | - | - | 1.4 | - | - | 0.55 | - | -
Ukupna poroznost | vol, % | 55.1847 | - | - | 63.0651 | - | - | 43.1463 | - | - | 39.9387 | - | - | 48.8973 | - | - | 49.6394 | - | - | 44.9608 | - | -
Tumačenje rezultata ispitivanja |  | Резултати испитиваног узорка земљишта ознаке "Коповска оператива" показују да су вредности за садржај арсена, кадмијума, бакра, никла и цинка изнад максимално дозвољене вредности и сматрају се НЕУСАГЛАШЕНИМ са важећом регулативом. Садржаји арсена и бакра су изнад прописаних ремедијационих вредности. |  |  | Резултати испитиваног узорка земљишта ознаке "Б Станица ТС1" показују да су вредности за садржај бакра, никла и цинка изнад максимално дозвољене вредности и сматрају се НЕУСАГЛАШЕНИМ са важећом регулативом. Садржај бакра је изнад прописаних ремедијационих вредности. |  |  | Резултати испитиваног узорка земљишта ознаке "Земљиште око погона филтраже" показују да су вредности за садржај кадмијума, бакра, никла и цинка изнад максимално дозвољених вредности и сматрају се НЕУСАГЛАШЕНИМ са важећом регулативом. Садржај бакра и цинка је изнад прописаних ремедијационих вредности. |  |  | Резултати испитиваног узорка земљишта ознаке "Јаловиште Ваља Фундате-Чока Маре" показују да су вредности за садржај арсена и бакра изнад максимално дозвољене вредности и сматрају се НЕУСАГЛАШЕНИМ са важећом регулативом. Садржаји свих анализираних елемената су испод прописаних ремедијационих вредности. |  |  | Резултати испитиваног узорка земљишта ознаке "Нова трафостаница" показују да су вредности за садржај арсена, кадмијума, бакра и цинка изнад максимално дозвољене вредности и сматрају се НЕУСАГЛАШЕНИМ са важећом регулативом. Садржај бакра је изнад прописаних ремедијационих вредности. |  |  | Резултати испитиваног узорка земљишта ознаке "Земљиште између јаловишта "исток" и локалног пута Мајданпек-Доњи Милановац " показују да су вредности за садржај арсена, бакра и никла изнад максимално дозвољене вредности и сматрају се НЕУСАГЛАШЕНИМ са важећом регулативом.Садржаји арсена и бакра су изнад прописаних ремедијационих вредности. |  |  | Резултати испитиваног узорка земљишта ознаке "Пољопривредно земљиште југозападно од јаловишта " показују да је вредност за садржај бакра изнад максимално дозвољене вредности и сматра се НЕУСАГЛАШЕНОМ са важећом регулативом. Садржаји свих анализираних елемената су испод прописаних ремедијационих вредности.
Napomena: Vrednosti za GVE i RV za svaki uzorak su različite za metale i arsen jer se dobijaju računski u odnosu na sadržaj gline i organske materije u uzorku 注：每个样品的 ELV 和 RV 值对于金属和砷是不同的，因为它们是通过与样品中粘土和有机物含量相关的计算得出的。